## Hoja 1
LGM030 | Ud |  | Puerta seccional para garaje, de madera.
Puerta seccional para garaje, formada por panel acanalado de madera maciza, 300x250 cm, con apertura manual.
Código |  | Unidad |  | Descripción | Rendimiento | Precio unitario | Importe
1 |  |  |  | Materiales
mt26pgs020f |  | Ud |  | Puerta seccional para garaje, formada por panel acanalado de madera maciza, 300x250 cm, cajón recogedor forrado, torno, muelles de torsión, poleas, guías, accesorios y cerradura central con llave de seguridad. | 1 | 58900.8 | 58900.8
[5 empty] | Subtotal materiales: |  | 58900.8
2 |  |  |  | Mano de obra
mo020 |  | h |  | Albañil. | 0.907 | 115.52 | 104.78
mo113 |  | h |  | Peón de albañilería. | 0.907 | 83.2 | 75.46
mo018 |  | h |  | Fierrero. | 2.116 | 117.04 | 247.66
mo059 |  | h |  | Ayudante de fierrero. | 2.116 | 86.52 | 183.08
[5 empty] | Subtotal mano de obra: |  | 610.98
3 |  |  |  | Herramienta menor
|  | % |  | Herramienta menor | 2 | 59511.78 | 1190.24
Coste de mantenimiento decenal: L 12.140,40 en los primeros 10 años. |  |  |  |  | Costos directos (1+2+3): |  | 60702.02