## Hoja 1
LGS031 | Ud |  | Puerta seccional para garaje, de paneles sándwich aislantes de aluminio.
Puerta seccional para garaje, formada por lamas de textura en relieve, con cuarterones, de panel sándwich de aluminio con núcleo aislante de espuma de poliuretano, 300x250 cm, con acabado plastificado con PVC (imitación madera), con apertura manual.
Código |  | Unidad |  | Descripción | Rendimiento | Precio unitario | Importe
1 |  |  |  | Materiales
mt26pgs010gf |  | Ud |  | Puerta seccional para garaje, formada por lamas de textura en relieve, con cuarterones, de panel sándwich de aluminio con núcleo aislante de espuma de poliuretano, 300x250 cm, con acabado plastificado con PVC (imitación madera), cajón recogedor forrado, torno, muelles de torsión, poleas, guías, accesorios y cerradura central con llave de seguridad. | 1 | 46217.5 | 46217.5
[5 empty] | Subtotal materiales: |  | 46217.5
2 |  |  |  | Mano de obra
mo020 |  | h |  | Albañil. | 0.907 | 115.52 | 104.78
mo113 |  | h |  | Peón de albañilería. | 0.907 | 83.2 | 75.46
mo018 |  | h |  | Fierrero. | 2.116 | 117.04 | 247.66
mo059 |  | h |  | Ayudante de fierrero. | 2.116 | 86.52 | 183.08
[5 empty] | Subtotal mano de obra: |  | 610.98
3 |  |  |  | Herramienta menor
|  | % |  | Herramienta menor | 2 | 46828.48 | 936.57
Coste de mantenimiento decenal: L 9.553,00 en los primeros 10 años. |  |  |  |  | Costos directos (1+2+3): |  | 47765.05