## Hoja 1
LMC010 | Ud |  | Guía para estacionamiento de camión, de tubo de acero galvanizado.
Guía curva para estacionamiento de camión, de tubo de acero galvanizado, de 2500 mm de longitud, fijada mediante anclaje mecánico de expansión. Incluso placas de anclaje para fijación mediante atornillado al soporte con tacos de expansión y tornillos de acero.
Código |  | Unidad |  | Descripción | Rendimiento | Precio unitario | Importe
1 |  |  |  | Materiales
mt26amc030b |  | Ud |  | Guía curva para estacionamiento de camión, de tubo de acero galvanizado, de 2500 mm de longitud, para facilitar el posicionamiento de los vehículos durante las maniobras de acoplamiento al abrigo. Incluso placas de anclaje. | 1 | 7333.93 | 7333.93
mt26aaa023a |  | Ud |  | Anclaje mecánico con taco de expansión de acero galvanizado, tuerca y arandela. | 8 | 41.45 | 331.6
[5 empty] | Subtotal materiales: |  | 7665.53
2 |  |  |  | Mano de obra
mo011 |  | h |  | Montador. | 7.556 | 117.18 | 885.41
mo080 |  | h |  | Ayudante de montador. | 7.556 | 85.25 | 644.15
[5 empty] | Subtotal mano de obra: |  | 1529.56
3 |  |  |  | Herramienta menor
|  | % |  | Herramienta menor | 2 | 9195.09 | 183.9
[5 empty] | Costos directos (1+2+3): |  | 9378.99