## Hoja 1
LMC010 | Ud |  | Guía para estacionamiento de camión, de tubo de acero galvanizado.
Guía curva para estacionamiento de camión, de tubo de acero galvanizado, de 2500 mm de longitud, fijada mediante anclaje químico con varilla roscada. Incluso placas de anclaje para fijación mediante anclaje químico al soporte con varillas roscadas y resina.
Código |  | Unidad |  | Descripción | Rendimiento | Precio unitario | Importe
1 |  |  |  | Materiales
mt26amc030b |  | Ud |  | Guía curva para estacionamiento de camión, de tubo de acero galvanizado, de 2500 mm de longitud, para facilitar el posicionamiento de los vehículos durante las maniobras de acoplamiento al abrigo. Incluso placas de anclaje. | 1 | 7333.93 | 7333.93
mt26aaq010a |  | Ud |  | Anclaje químico compuesto por resina y varilla roscada de acero galvanizado calidad 5.8, según ISO 898-1; con tuerca y arandela, de 8 mm de diámetro. | 8 | 81.77 | 654.16
[5 empty] | Subtotal materiales: |  | 7988.09
2 |  |  |  | Mano de obra
mo011 |  | h |  | Montador. | 7.556 | 117.18 | 885.41
mo080 |  | h |  | Ayudante de montador. | 7.556 | 85.25 | 644.15
[5 empty] | Subtotal mano de obra: |  | 1529.56
3 |  |  |  | Herramienta menor
|  | % |  | Herramienta menor | 2 | 9517.65 | 190.35
[5 empty] | Costos directos (1+2+3): |  | 9708