## Hoja 1
LMC030 | Ud |  | Poste de referencia.
Poste de referencia en U, de lámina lagrimada de acero, de 800x400x300 mm, de color amarillo, fijado mediante anclaje mecánico de expansión.
Código |  | Unidad |  | Descripción | Rendimiento | Precio unitario | Importe
1 |  |  |  | Materiales
mt26amc050a |  | Ud |  | Poste de referencia en U, de lámina lagrimada de acero, de 800x400x300 mm, de color amarillo, para delimitación de espacios y protección de los distintos elementos ubicados en el muelle de carga y descarga frente a los choques de vehículos. | 1 | 3304.69 | 3304.69
mt26aaa023a |  | Ud |  | Anclaje mecánico con taco de expansión de acero galvanizado, tuerca y arandela. | 2 | 41.45 | 82.9
[5 empty] | Subtotal materiales: |  | 3387.59
2 |  |  |  | Mano de obra
mo011 |  | h |  | Montador. | 0.252 | 117.18 | 29.53
mo080 |  | h |  | Ayudante de montador. | 0.252 | 85.25 | 21.48
[5 empty] | Subtotal mano de obra: |  | 51.01
3 |  |  |  | Herramienta menor
|  | % |  | Herramienta menor | 2 | 3438.6 | 68.77
[5 empty] | Costos directos (1+2+3): |  | 3507.37