## Hoja 1
LMC030 | Ud |  | Poste de referencia.
Poste de referencia circular, de composite, de 120 mm de diámetro y de 430 mm de longitud, de color amarillo, fijado mediante anclaje mecánico de expansión.
Código |  | Unidad |  | Descripción | Rendimiento | Precio unitario | Importe
1 |  |  |  | Materiales
mt26amc060j |  | Ud |  | Poste de referencia circular, de composite, de 120 mm de diámetro y de 430 mm de longitud, de color amarillo, para delimitación de espacios y protección de los distintos elementos ubicados en el muelle de carga y descarga frente a los choques de vehículos. | 1 | 3499.49 | 3499.49
mt26aaa023b |  | Ud |  | Anclaje mecánico con taco de expansión de acero inoxidable AISI 316, tuerca y arandela. | 2 | 138.45 | 276.9
[5 empty] | Subtotal materiales: |  | 3776.39
2 |  |  |  | Mano de obra
mo011 |  | h |  | Montador. | 0.252 | 117.18 | 29.53
mo080 |  | h |  | Ayudante de montador. | 0.252 | 85.25 | 21.48
[5 empty] | Subtotal mano de obra: |  | 51.01
3 |  |  |  | Herramienta menor
|  | % |  | Herramienta menor | 2 | 3827.4 | 76.55
[5 empty] | Costos directos (1+2+3): |  | 3903.95