## Hoja 1
LMC030 | Ud |  | Poste de referencia.
Poste de referencia circular, de composite, de 120 mm de diámetro y de 430 mm de longitud, de color amarillo, fijado mediante anclaje químico con varilla roscada.
Código |  | Unidad |  | Descripción | Rendimiento | Precio unitario | Importe
1 |  |  |  | Materiales
mt26amc060j |  | Ud |  | Poste de referencia circular, de composite, de 120 mm de diámetro y de 430 mm de longitud, de color amarillo, para delimitación de espacios y protección de los distintos elementos ubicados en el muelle de carga y descarga frente a los choques de vehículos. | 1 | 3499.49 | 3499.49
mt26aaq010f |  | Ud |  | Anclaje químico compuesto por resina y varilla roscada de acero inoxidable A4-70, según ISO 3506-1; con tuerca y arandela, de 12 mm de diámetro. | 2 | 138.16 | 276.32
[5 empty] | Subtotal materiales: |  | 3775.81
2 |  |  |  | Mano de obra
mo011 |  | h |  | Montador. | 0.252 | 117.18 | 29.53
mo080 |  | h |  | Ayudante de montador. | 0.252 | 85.25 | 21.48
[5 empty] | Subtotal mano de obra: |  | 51.01
3 |  |  |  | Herramienta menor
|  | % |  | Herramienta menor | 2 | 3826.82 | 76.54
[5 empty] | Costos directos (1+2+3): |  | 3903.36