## Hoja 1
LVC015 | m² | Doble acristalamiento de control solar y seguridad (laminar).
Doble acristalamiento templado de control solar y seguridad (laminar), 6/6/3+3, conjunto formado por vidrio exterior templado, de control solar, color azul de 6 mm, cámara de aire deshidratada con perfil separador de aluminio y doble sellado perimetral, de 6 mm, y vidrio interior laminar incoloro de 3+3 mm de espesor compuesto por dos lunas de vidrio de 3 mm, unidas mediante una lámina incolora de butiral de polivinilo; 18 mm de espesor total, fijado sobre carpintería con acuñado mediante calzos de apoyo perimetrales y laterales, sellado en frío con silicona sintética incolora, compatible con el material soporte.
Código |  |  | Unidad | Descripción | Rendimiento | Precio unitario | Importe
1 |  |  |  | Materiales
mt21veg055yaaa |  |  | m² | Doble acristalamiento templado de control solar y seguridad (laminar), 6/6/3+3, conjunto formado por vidrio exterior templado, de control solar, color azul de 6 mm, cámara de aire deshidratada con perfil separador de aluminio y doble sellado perimetral, de 6 mm, y vidrio interior laminar incoloro de 3+3 mm de espesor compuesto por dos lunas de vidrio de 3 mm, unidas mediante una lámina incolora de butiral de polivinilo; 18 mm de espesor total. | 1.006 | 4686.35 | 4714.47
mt21vva015a |  |  | Ud | Cartucho de 310 ml de silicona neutra, incolora, dureza Shore A aproximada de 23, según ISO 868 y recuperación elástica >=80%, según ISO 7389. | 0.58 | 176.16 | 102.17
mt21vva021 |  |  | Ud | Material auxiliar para la colocación de vidrios. | 1 | 38.46 | 38.46
[5 empty] | Subtotal materiales: |  | 4855.1
2 |  |  |  | Mano de obra
mo055 |  |  | h | Vidriero. | 0.424 | 121.35 | 51.45
mo110 |  |  | h | Ayudante de vidriero. | 0.424 | 90.64 | 38.43
[5 empty] | Subtotal mano de obra: |  | 89.88
3 |  |  |  | Herramienta menor
|  |  | % | Herramienta menor | 2 | 4944.98 | 98.9
Coste de mantenimiento decenal: L 1.059,21 en los primeros 10 años. |  |  |  |  | Costos directos (1+2+3): |  | 5043.88