## Hoja 1
LVS010 | m² |  | Vidrio laminar de seguridad.
Vidrio laminar de seguridad, compuesto por dos lunas de 3 mm de espesor unidas mediante una lámina translúcida de butiral de polivinilo, de 0,38 mm de espesor, fijado sobre carpintería con acuñado mediante calzos de apoyo perimetrales y laterales, sellado en frío con silicona sintética incolora (no acrílica), compatible con el material soporte.
Código |  | Unidad |  | Descripción | Rendimiento | Precio unitario | Importe
1 |  |  |  | Materiales
mt21ves010Qb |  | m² |  | Vidrio laminar de seguridad, compuesto por dos lunas de 3 mm de espesor unidas mediante una lámina translúcida de butiral de polivinilo, de 0,38 mm de espesor. Según ISO 12543-2 | 1.006 | 1442.56 | 1451.22
mt21vva015a |  | Ud |  | Cartucho de 310 ml de silicona neutra, incolora, dureza Shore A aproximada de 23, según ISO 868 y recuperación elástica >=80%, según ISO 7389. | 0.29 | 176.55 | 51.2
mt21vva021 |  | Ud |  | Material auxiliar para la colocación de vidrios. | 1 | 38.54 | 38.54
[5 empty] | Subtotal materiales: |  | 1540.96
2 |  |  |  | Mano de obra
mo055 |  | h |  | Vidriero. | 0.434 | 122.93 | 53.35
mo110 |  | h |  | Ayudante de vidriero. | 0.434 | 91.82 | 39.85
[5 empty] | Subtotal mano de obra: |  | 93.2
3 |  |  |  | Herramienta menor
|  | % |  | Herramienta menor | 2 | 1634.16 | 32.68
Coste de mantenimiento decenal: L 183,35 en los primeros 10 años. |  |  |  |  | Costos directos (1+2+3): |  | 1666.84