## Hoja 1
LVT011 | m² |  | Vidrio templado de control solar.
Vidrio de silicato sodocálcico templado de control solar, incoloro, de 10 mm de espesor, fijado sobre carpintería con perfil continuo de neopreno.
Código |  | Unidad |  | Descripción | Rendimiento | Precio unitario | Importe
1 |  |  |  | Materiales
mt21vtt030I |  | m² |  | Vidrio de silicato sodocálcico templado de control solar, incoloro, de 10 mm de espesor. | 1.006 | 2092.61 | 2105.17
mt21vva025 |  | m |  | Perfil continuo de neopreno para la colocación del vidrio. | 3.334 | 27.47 | 91.58
mt21vva021 |  | Ud |  | Material auxiliar para la colocación de vidrios. | 1.5 | 38.46 | 57.69
[5 empty] | Subtotal materiales: |  | 2254.44
2 |  |  |  | Mano de obra
mo055 |  | h |  | Vidriero. | 0.866 | 121.35 | 105.09
mo110 |  | h |  | Ayudante de vidriero. | 0.866 | 90.64 | 78.49
[5 empty] | Subtotal mano de obra: |  | 183.58
3 |  |  |  | Herramienta menor
|  | % |  | Herramienta menor | 2 | 2438.02 | 48.76
[5 empty] | Costos directos (1+2+3): |  | 2486.78