## Hoja 1
NAO030 | m² |  | Aislamiento térmico entre montantes en trasdosado autoportante de placas.
Aislamiento térmico entre los montantes de la estructura portante del trasdosado autoportante de placas, formado por panel semirrígido de lana mineral, espesor 30 mm, colocado entre los montantes de la estructura portante.
Código |  | Unidad |  | Descripción | Rendimiento | Precio unitario | Importe
1 |  |  |  | Materiales
mt16lra060a |  | m² |  | Panel semirrígido de lana mineral, espesor 30 mm, Euroclase A1 de reacción al fuego y factor de resistencia a la difusión del vapor de agua 1. | 1.05 | 113.12 | 118.78
[5 empty] | Subtotal materiales: |  | 118.78
2 |  |  |  | Mano de obra
mo054 |  | h |  | Montador de aislamientos. | 0.06 | 118.7 | 7.12
mo101 |  | h |  | Ayudante de montador de aislamientos. | 0.06 | 86.35 | 5.18
[5 empty] | Subtotal mano de obra: |  | 12.3
3 |  |  |  | Herramienta menor
|  | % |  | Herramienta menor | 2 | 131.08 | 2.62
Coste de mantenimiento decenal: L 2,01 en los primeros 10 años. |  |  |  |  | Costos directos (1+2+3): |  | 133.7