## Hoja 1
NAP020 | m² |  | Aislamiento térmico intermedio en muro interior de placas.
Aislamiento térmico intermedio en muro interior de placas, formado por panel rígido de poliestireno expandido, de superficie lisa y mecanizado lateral recto, de 60 mm de espesor, resistencia térmica 2,05 m²K/W, conductividad térmica 0,029 W/(mK), colocado entre los montantes de la estructura portante.
Código |  | Unidad |  | Descripción | Rendimiento | Precio unitario | Importe
1 |  |  |  | Materiales
mt16pel010aic |  | m² |  | Panel rígido de poliestireno expandido, de superficie lisa y mecanizado lateral recto, de 60 mm de espesor, resistencia térmica 2,05 m²K/W, conductividad térmica 0,029 W/(mK), Euroclase E de reacción al fuego, con código de designación EPS-EN 13163-L3-W3-T2-S5-P10-BS250-TR200-DS(N)2-CS(10)150. | 1 | 307.2 | 307.2
[5 empty] | Subtotal materiales: |  | 307.2
2 |  |  |  | Mano de obra
mo054 |  | h |  | Montador de aislamientos. | 0.06 | 73.85 | 4.43
mo101 |  | h |  | Ayudante de montador de aislamientos. | 0.06 | 53.32 | 3.2
[5 empty] | Subtotal mano de obra: |  | 7.63
3 |  |  |  | Herramienta menor
|  | % |  | Herramienta menor | 2 | 314.83 | 6.3
Coste de mantenimiento decenal: L 6,42 en los primeros 10 años. |  |  |  |  | Costos directos (1+2+3): |  | 321.13