## Hoja 1
NAU050 | m² | Aislamiento térmico de cubierta plana, no ventilada, con impermeabilización líquida.
Aislamiento térmico de techo plano transitable, no ventilado, tipo invertida, pendiente del 1% al 5%, para tráfico peatonal privado, con impermeabilización líquida; formado por panel rígido de poliestireno extruido, de superficie lisa y mecanizado lateral a media madera, de 40 mm de espesor, resistencia a compresión >= 300 kPa.
Código |  | Unidad | Descripción | Rendimiento | Precio unitario | Importe
1 |  |  | Materiales
mt16pxa010aaq |  | m² | Panel rígido de poliestireno extruido, de superficie lisa y mecanizado lateral a media madera, de 40 mm de espesor, resistencia a compresión >= 300 kPa, resistencia térmica 1,2 m²K/W, conductividad térmica 0,033 W/(mK), Euroclase E de reacción al fuego, con código de designación XPS-EN 13164-T1-CS(10/Y)300-DS(70,90)-DLT(2)5-CC(2/1,5/50)125-WL(T)0,7-WD(V)3-FTCD1. | 1.05 | 283.58 | 297.76
|  |  |  | Subtotal materiales: |  | 297.76
2 |  |  | Mano de obra
mo054 |  | h | Montador de aislamientos. | 0.06 | 118.7 | 7.12
mo101 |  | h | Ayudante de montador de aislamientos. | 0.06 | 86.35 | 5.18
|  |  |  | Subtotal mano de obra: |  | 12.3
3 |  |  | Herramienta menor
|  | % | Herramienta menor | 2 | 310.06 | 6.2
Coste de mantenimiento decenal: L 6,33 en los primeros 10 años. |  |  |  | Costos directos (1+2+3): |  | 316.26