## Hoja 1
NBD021 | m² | Aislamiento acústico a ruido aéreo bajo losa, con paneles de poliestireno expandido.
Aislamiento acústico a ruido aéreo bajo losa, formado por panel rígido de poliestireno expandido elastificado, con una lámina pesada en su interior de EPDM de 5 kg/m², de superficie lisa y mecanizado lateral a media madera, de 42 mm de espesor, resistencia térmica 1,25 m²K/W, conductividad térmica 0,033 W/(mK), colocado a tope y con fijaciones mecánicas.
Código |  | Unidad | Descripción | Rendimiento | Precio unitario | Importe
1 |  |  | Materiales
mt16pel060cpx |  | m² | Panel rígido de poliestireno expandido elastificado, con una lámina pesada en su interior de EPDM de 5 kg/m², de superficie lisa y mecanizado lateral a media madera, de 42 mm de espesor, resistencia térmica 1,25 m²K/W, conductividad térmica 0,033 W/(mK), Euroclase E de reacción al fuego, con código de designación EPS-EN 13163-T3-L3-W2-S5-P10-BS50-DS(N)2; proporcionando una mejora del índice global de reducción acústica ponderado A de 58 dBA. | 1.05 | 937.52 | 984.4
mt16aaa021a |  | Ud | Taco de expansión y clavo de polipropileno, con aro de estanqueidad, para fijación mecánica de paneles aislantes. | 5.25 | 2.83 | 14.86
|  |  |  | Subtotal materiales: |  | 999.26
2 |  |  | Mano de obra
mo054 |  | h | Montador de aislamientos. | 0.144 | 117.18 | 16.87
mo101 |  | h | Ayudante de montador de aislamientos. | 0.144 | 85.25 | 12.28
|  |  |  | Subtotal mano de obra: |  | 29.15
3 |  |  | Herramienta menor
|  | % | Herramienta menor | 2 | 1028.41 | 20.57
Coste de mantenimiento decenal: L 117,28 en los primeros 10 años. |  |  |  | Costos directos (1+2+3): |  | 1048.98