## Hoja 1
NBJ005 | m |  | Aislamiento acústico del perímetro de apoyo de hoja de mampostería, con banda desolidarizadora de polietileno.
Aislamiento acústico del perímetro de apoyo de hoja de mampostería, realizado con banda flexible de espuma de polietileno reticulado de celdas cerradas, de 10 mm de espesor y 110 mm de anchura, resistencia térmica 0,25 m²K/W, conductividad térmica 0,04 W/(mK) y rigidez dinámica 57,7 MN/m³; fijada a las losas y a los encuentros con otros elementos verticales con pasta de yeso, para garantizar su desolidarización y optimizar el aislamiento acústico.
Código |  | Unidad |  | Descripción | Rendimiento | Precio unitario | Importe
1 |  |  |  | Materiales
mt16ptr030b |  | m |  | Banda flexible de espuma de polietileno reticulado de celdas cerradas, de 10 mm de espesor y 110 mm de anchura, resistencia térmica 0,25 m²K/W, conductividad térmica 0,04 W/(mK) y rigidez dinámica 57,7 MN/m³. | 1.1 | 21.01 | 23.11
mt09pye010b |  | m³ |  | Pasta de yeso de construcción B1. | 0.008 | 3671.08 | 29.37
[5 empty] | Subtotal materiales: |  | 52.48
2 |  |  |  | Mano de obra
mo113 |  | h |  | Peón de albañilería. | 0.06 | 83.2 | 4.99
[5 empty] | Subtotal mano de obra: |  | 4.99
3 |  |  |  | Herramienta menor
|  | % |  | Herramienta menor | 2 | 57.47 | 1.15
Coste de mantenimiento decenal: L 1,17 en los primeros 10 años. |  |  |  |  | Costos directos (1+2+3): |  | 58.62