## Hoja 1
NBL041 | m² | Aislamiento acústico a ruido aéreo y de impacto de suelos flotantes, con paneles de poliestireno expandido.
Aislamiento acústico a ruido aéreo y de impacto de suelos flotantes, realizado con paneles rígidos de poliestireno expandido, de superficie lisa y mecanizado lateral recto, de 20 mm de espesor, resistencia térmica 0,65 m²K/W, conductividad térmica 0,03 W/(mK), dispuesto a testa; cubierto con film de polietileno de 0,2 mm de espesor y 184 g/m² de masa superficial y desolidarización perimetral realizada con el mismo material aislante y banda de polietileno, de 5 mm de espesor y 20 cm de anchura, densidad 20 kg/m³; preparado para recibir un contrapiso de mortero u concreto. Incluso cinta autoadhesiva para sellado de juntas.
Código |  | Unidad | Descripción | Rendimiento | Precio unitario | Importe
1 |  |  | Materiales
mt16pel060ned |  | m² | Panel rígido de poliestireno expandido, de superficie lisa y mecanizado lateral recto, de 20 mm de espesor, resistencia térmica 0,65 m²K/W, conductividad térmica 0,03 W/(mK), Euroclase E de reacción al fuego, con código de designación EPS-EN 13163-T3-L3-W2-S5-P10-TR200-DS(N)2-BS150-CS(10)100; proporcionando una reducción del nivel global de presión de ruido de impactos de 27 dB. | 1.05 | 112.91 | 118.56
mt16png010d |  | m² | Film de polietileno de 0,2 mm de espesor y 184 g/m² de masa superficial. | 1.1 | 14.78 | 16.26
mt16pnc030a |  | m | Banda de polietileno, de 5 mm de espesor y 20 cm de anchura, densidad 20 kg/m³, complemento para evitar puentes acústicos en encuentros verticales. | 1.05 | 12.58 | 13.21
mt16aaa030 |  | m | Cinta autoadhesiva para sellado de juntas. | 0.4 | 10.81 | 4.32
|  |  |  | Subtotal materiales: |  | 152.35
2 |  |  | Mano de obra
mo054 |  | h | Montador de aislamientos. | 0.096 | 117.18 | 11.25
mo101 |  | h | Ayudante de montador de aislamientos. | 0.096 | 85.25 | 8.18
|  |  |  | Subtotal mano de obra: |  | 19.43
3 |  |  | Herramienta menor
|  | % | Herramienta menor | 2 | 171.78 | 3.44
Coste de mantenimiento decenal: L 4,92 en los primeros 10 años. |  |  |  | Costos directos (1+2+3): |  | 175.22