## Hoja 1
NBT040 | m² |  | Aislamiento acústico a ruido aéreo sobre cielo falso, con paneles de fibra de poliéster.
Aislamiento acústico a ruido aéreo sobre cielo falso, con panel de napa de poliéster, tipo NPP, de 1350x600 mm y 80 (40+40) mm de espesor. El precio no incluye el cielo falso.
Código |  | Unidad |  | Descripción | Rendimiento | Precio unitario | Importe
1 |  |  |  | Materiales
mt16npg020f |  | m² |  | Panel de napa de poliéster, tipo NPP, de 1350x600 mm 80 (40+40) mm de espesor, resistencia térmica 1,02 m²K/W, conductividad térmica 0,039 W/(mK), Euroclase B-s1, d0 de reacción al fuego; con atenuación acústica de 50 dB. | 1.05 | 386.32 | 405.64
[5 empty] | Subtotal materiales: |  | 405.64
2 |  |  |  | Mano de obra
mo054 |  | h |  | Montador de aislamientos. | 0.092 | 117.18 | 10.78
mo101 |  | h |  | Ayudante de montador de aislamientos. | 0.092 | 85.25 | 7.84
[5 empty] | Subtotal mano de obra: |  | 18.62
3 |  |  |  | Herramienta menor
|  | % |  | Herramienta menor | 2 | 424.26 | 8.49
Coste de mantenimiento decenal: L 8,66 en los primeros 10 años. |  |  |  |  | Costos directos (1+2+3): |  | 432.75