## Hoja 1
NCA010 | Ud | Pastilla antivibración, de caucho.
Pastilla antivibración de caucho, de 50x50x30 mm y 300 kg de carga máxima.
Código |  | Unidad | Descripción | Rendimiento | Precio unitario | Importe
1 |  |  | Materiales
mt16avg010p |  | Ud | Pastilla antivibración de caucho, de 50x50x30 mm y 300 kg de carga máxima. | 1 | 68.47 | 68.47
|  |  |  | Subtotal materiales: |  | 68.47
2 |  |  | Mano de obra
mo054 |  | h | Montador de aislamientos. | 0.12 | 117.18 | 14.06
mo101 |  | h | Ayudante de montador de aislamientos. | 0.12 | 85.25 | 10.23
|  |  |  | Subtotal mano de obra: |  | 24.29
3 |  |  | Herramienta menor
|  | % | Herramienta menor | 2 | 92.76 | 1.86
Coste de mantenimiento decenal: L 9,46 en los primeros 10 años. |  |  |  | Costos directos (1+2+3): |  | 94.62