## Hoja 1
NCA030 | Ud |  | Amortiguador metálico de muelle, montado en suelo, bancada o estructura.
Amortiguador metálico de muelle, de 195x82x127 mm, de 261 kg de carga mínima y 550 kg de carga máxima, formado por muelle de acero de alta resistencia acabado con pintura epoxi color azul, cazoletas metálicas adheridas mediante doble sistema de seguridad por pilotes internos y masilla viscoelástica, pieza interna de polietileno y base metálica en ambos extremos con orificios abiertos, montado en suelo, bancada o estructura. Incluso accesorios de montaje.
Código |  | Unidad |  | Descripción | Rendimiento | Precio unitario | Importe
1 |  |  |  | Materiales
mt16avg040l |  | Ud |  | Amortiguador metálico de muelle, de 195x82x127 mm, de 261 kg de carga mínima y 550 kg de carga máxima, formado por muelle de acero de alta resistencia acabado con pintura epoxi color azul, cazoletas metálicas adheridas mediante doble sistema de seguridad por pilotes internos y masilla viscoelástica, pieza interna de polietileno y base metálica en ambos extremos con orificios abiertos, para montar en suelo, bancada o estructura. Incluso accesorios de montaje. | 1 | 898.76 | 898.76
[5 empty] | Subtotal materiales: |  | 898.76
2 |  |  |  | Mano de obra
mo011 |  | h |  | Montador. | 0.12 | 117.18 | 14.06
mo080 |  | h |  | Ayudante de montador. | 0.12 | 85.25 | 10.23
[5 empty] | Subtotal mano de obra: |  | 24.29
3 |  |  |  | Herramienta menor
|  | % |  | Herramienta menor | 2 | 923.05 | 18.46
Coste de mantenimiento decenal: L 169,47 en los primeros 10 años. |  |  |  |  | Costos directos (1+2+3): |  | 941.51