## Hoja 1
NGQ100 | m² |  | Capa separadora en cubierta inclinada, ajardinada extensiva: geotextil no tejido.
Capa separadora en cubierta inclinada, ajardinada extensiva (ecológica), tipo convencional, con una pendiente media del 5%: geotextil no tejido sintético, termosoldado, de polipropileno, con una resistencia a la tracción longitudinal de 6,5 kN/m, una apertura de cono a la prueba de perforación dinámica según ISO 13433 inferior a 90 mm, resistencia CBR a punzonamiento 40 kN y una masa superficial de 90 g/m². Colocación en obra: con traslapes, directamente bajo el aislamiento térmico.
Código |  | Unidad |  | Descripción | Rendimiento | Precio unitario | Importe
1 |  |  |  | Materiales
mt14gso010aa |  | m² |  | Geotextil no tejido sintético, termosoldado, de polipropileno, con una resistencia a la tracción longitudinal de 6,5 kN/m, una apertura de cono a la prueba de perforación dinámica según ISO 13433 inferior a 90 mm, resistencia CBR a punzonamiento 40 kN y una masa superficial de 90 g/m². | 1.1 | 30.12 | 33.13
[5 empty] | Subtotal materiales: |  | 33.13
2 |  |  |  | Mano de obra
mo029 |  | h |  | Aplicador de láminas impermeabilizantes. | 0.024 | 115.52 | 2.77
mo067 |  | h |  | Ayudante de aplicador de láminas impermeabilizantes. | 0.049 | 86.35 | 4.23
[5 empty] | Subtotal mano de obra: |  | 7
3 |  |  |  | Herramienta menor
|  | % |  | Herramienta menor | 2 | 40.13 | 0.8
Coste de mantenimiento decenal: L 1,06 en los primeros 10 años. |  |  |  |  | Costos directos (1+2+3): |  | 40.93