## Hoja 1
NGU010 | m² |  | Capa separadora en cubierta plana: geotextil no tejido.
Capa separadora en cubierta plana: geotextil no tejido sintético, termosoldado, de polipropileno, con una resistencia a la tracción longitudinal de 19 kN/m, una apertura de cono a la prueba de perforación dinámica según ISO 13433 inferior a 60 mm, resistencia CBR a punzonamiento 14 kN y una masa superficial de 250 g/m². Colocación en obra: con traslapes, directamente bajo la capa de refuerzo de mortero.
Código |  | Unidad |  | Descripción | Rendimiento | Precio unitario | Importe
1 |  |  |  | Materiales
mt14gso010dF |  | m² |  | Geotextil no tejido sintético, termosoldado, de polipropileno, con una resistencia a la tracción longitudinal de 19 kN/m, una apertura de cono a la prueba de perforación dinámica según ISO 13433 inferior a 60 mm, resistencia CBR a punzonamiento 14 kN y una masa superficial de 250 g/m². | 1.1 | 69.21 | 76.13
[5 empty] | Subtotal materiales: |  | 76.13
2 |  |  |  | Mano de obra
mo029 |  | h |  | Aplicador de láminas impermeabilizantes. | 0.024 | 114.04 | 2.74
mo067 |  | h |  | Ayudante de aplicador de láminas impermeabilizantes. | 0.049 | 85.25 | 4.18
[5 empty] | Subtotal mano de obra: |  | 6.92
3 |  |  |  | Herramienta menor
|  | % |  | Herramienta menor | 2 | 83.05 | 1.66
Coste de mantenimiento decenal: L 4,24 en los primeros 10 años. |  |  |  |  | Costos directos (1+2+3): |  | 84.71