## Hoja 1
NIA020 | m² |  | Impermeabilización de foso de elevador con mortero.
Impermeabilización de foso de elevador constituido por muro de superficie lisa de concreto, elementos prefabricados de concreto o revoques de mortero rico en cemento, con mortero cementoso impermeabilizante flexible bicomponente, de color gris, aplicado con brocha en dos o más capas, sobre el soporte humedecido, hasta conseguir un espesor mínimo total de 2 mm. El precio no incluye la impermeabilización de esquinas y encuentros.
Código |  | Unidad |  | Descripción | Rendimiento | Precio unitario | Importe
1 |  |  |  | Materiales
mt09bmr220a |  | kg |  | Mortero cementoso impermeabilizante flexible bicomponente, de color gris, con resistencia a los sulfatos, a las heladas y a la intemperie y apto para estar en contacto con agua potable, Euroclase F de reacción al fuego, para aplicar en interiores y exteriores. | 3 | 19.87 | 59.61
[5 empty] | Subtotal materiales: |  | 59.61
2 |  |  |  | Mano de obra
mo032 |  | h |  | Aplicador de productos impermeabilizantes. | 0.119 | 114.04 | 13.57
mo070 |  | h |  | Ayudante de aplicador de productos impermeabilizantes. | 0.119 | 85.25 | 10.14
[5 empty] | Subtotal mano de obra: |  | 23.71
3 |  |  |  | Herramienta menor
|  | % |  | Herramienta menor | 2 | 83.32 | 1.67
Coste de mantenimiento decenal: L 3,40 en los primeros 10 años. |  |  |  |  | Costos directos (1+2+3): |  | 84.99