## Hoja 1
NIF031 | m |  | Impermeabilización de alféizar con láminas asfálticas.
Impermeabilización de alféizar con lámina autoadhesiva de betún modificado con elastómero SBS, masa nominal 3 kg/m², con armadura de fieltro de fibra de vidrio de 60 g/m², de superficie autoprotegida (protección mineral en la cara exterior y un film siliconado extraíble en la cara interior), tipo monocapa, totalmente adherida al soporte con soplete, previa imprimación con emulsión asfáltica aniónica con cargas, preparada para recibir el batiente. El precio no incluye el batiente.
Código |  | Unidad |  | Descripción | Rendimiento | Precio unitario | Importe
1 |  |  |  | Materiales
mt14iea020c |  | kg |  | Emulsión asfáltica aniónica con cargas. | 0.15 | 119.08 | 17.86
mt14lga020a |  | m² |  | Lámina autoadhesiva de betún modificado con elastómero SBS, de 2,5 mm de espesor, masa nominal 4 kg/m², con armadura de fieltro de fibra de vidrio de 60 g/m², de superficie autoprotegida (protección mineral en la cara exterior y un film siliconado extraíble en la cara interior). | 0.315 | 284.39 | 89.58
[5 empty] | Subtotal materiales: |  | 107.44
2 |  |  |  | Mano de obra
mo029 |  | h |  | Aplicador de láminas impermeabilizantes. | 0.184 | 115.52 | 21.26
mo067 |  | h |  | Ayudante de aplicador de láminas impermeabilizantes. | 0.184 | 86.35 | 15.89
[5 empty] | Subtotal mano de obra: |  | 37.15
3 |  |  |  | Herramienta menor
|  | % |  | Herramienta menor | 2 | 144.59 | 2.89
Coste de mantenimiento decenal: L 20,65 en los primeros 10 años. |  |  |  |  | Costos directos (1+2+3): |  | 147.48