## Hoja 1
NIH050 | m² |  | Impermeabilización bajo revestimiento en locales húmedos, con mortero.
Impermeabilización bajo revestimiento cerámico o pétreo, en paramentos verticales y horizontales de locales húmedos, con mortero impermeabilizante semiflexible monocomponente, color blanco, a base de cemento blanco de alta resistencia, agregados seleccionados, aditivos especiales y resinas, resistencia a presión hidrostática positiva de 3 bar y a presión hidrostática negativa de 1 bar, aplicado con brocha en dos o más capas sobre el soporte humedecido, de 2 mm de espesor medio. El precio no incluye el revestimiento.
Código |  | Unidad |  | Descripción | Rendimiento | Precio unitario | Importe
1 |  |  |  | Materiales
mt15igp005b |  | kg |  | Mortero impermeabilizante semiflexible monocomponente, color blanco, a base de cemento blanco de alta resistencia, agregados seleccionados, aditivos especiales y resinas, resistencia a presión hidrostática positiva de 3 bar y a presión hidrostática negativa de 1 bar. | 4 | 58.84 | 235.36
[5 empty] | Subtotal materiales: |  | 235.36
2 |  |  |  | Mano de obra
mo032 |  | h |  | Aplicador de productos impermeabilizantes. | 0.119 | 115.52 | 13.75
mo070 |  | h |  | Ayudante de aplicador de productos impermeabilizantes. | 0.06 | 86.35 | 5.18
[5 empty] | Subtotal mano de obra: |  | 18.93
3 |  |  |  | Herramienta menor
|  | % |  | Herramienta menor | 2 | 254.29 | 5.09
Coste de mantenimiento decenal: L 12,97 en los primeros 10 años. |  |  |  |  | Costos directos (1+2+3): |  | 259.38