## Hoja 1
NIN010 | m² |  | Impermeabilización de cubiertas inclinadas, con láminas asfálticas.
Impermeabilización de cubiertas inclinadas, con una pendiente media del 5%, con lámina de betún modificado con elastómero SBS, masa nominal 3 kg/m², con armadura de fieltro de poliéster no tejido de 160 g/m², de superficie no protegida, tipo monocapa, totalmente adherida al soporte con soplete previa imprimación con emulsión asfáltica aniónica con cargas.
Código |  | Unidad |  | Descripción | Rendimiento | Precio unitario | Importe
1 |  |  |  | Materiales
mt14iea020c |  | kg |  | Emulsión asfáltica aniónica con cargas. | 0.3 | 119.08 | 35.72
mt14lba010c |  | m² |  | Lámina de betún modificado con elastómero SBS, de 2,5 mm de espesor, masa nominal 3 kg/m², con armadura de fieltro de poliéster no tejido de 160 g/m², de superficie no protegida. | 1.1 | 199.98 | 219.98
[5 empty] | Subtotal materiales: |  | 255.7
2 |  |  |  | Mano de obra
mo029 |  | h |  | Aplicador de láminas impermeabilizantes. | 0.158 | 115.52 | 18.25
mo067 |  | h |  | Ayudante de aplicador de láminas impermeabilizantes. | 0.158 | 86.35 | 13.64
[5 empty] | Subtotal mano de obra: |  | 31.89
3 |  |  |  | Herramienta menor
|  | % |  | Herramienta menor | 2 | 287.59 | 5.75
Coste de mantenimiento decenal: L 7,63 en los primeros 10 años. |  |  |  |  | Costos directos (1+2+3): |  | 293.34