## Hoja 1
NOM031 | m² |  | Barrera de protección frente al radón en muro de concreto en contacto con el terreno, por su cara exterior, con complejos multicapa.
Barrera de protección frente al radón en muro de concreto en contacto con el terreno, por su cara exterior, con nivel de referencia de exposición al radón 150 Bq/m³, con complejo multicapa, de 4 mm de espesor, 0,3 kg/m² de masa superficial, formado por dos láminas de espuma de polietileno reticulado y dos láminas de aluminio, y coeficiente de difusión frente al gas radón 1x10-13 m²/s, no adherida. Colocación en obra: con traslapes. Exhalación de radón prevista a través de la barrera de protección: 0,06 Bq/m²·h. Incluso cinta adhesiva de doble cara, para el sellado de traslapes. El precio no incluye la capa antipunzonante.
Código |  | Unidad |  | Descripción | Rendimiento | Precio unitario | Importe
1 |  |  |  | Materiales
mt16pti100a |  | m |  | Cinta adhesiva de doble cara, de goma butílica, de 6 mm de espesor y 6 mm de anchura. | 0.7 | 2.01 | 1.41
mt16pti010a |  | m² |  | Complejo multicapa, de 4 mm de espesor, 0,3 kg/m² de masa superficial, formado por dos láminas de espuma de polietileno reticulado y dos láminas de aluminio, y coeficiente de difusión frente al gas radón 1x10-13 m²/s. | 1.1 | 216.79 | 238.47
[5 empty] | Subtotal materiales: |  | 239.88
2 |  |  |  | Mano de obra
mo029 |  | h |  | Aplicador de láminas impermeabilizantes. | 0.097 | 120.58 | 11.7
mo067 |  | h |  | Ayudante de aplicador de láminas impermeabilizantes. | 0.146 | 90.13 | 13.16
[5 empty] | Subtotal mano de obra: |  | 24.86
3 |  |  |  | Herramienta menor
|  | % |  | Herramienta menor | 2 | 264.74 | 5.29
Coste de mantenimiento decenal: L 9,45 en los primeros 10 años. |  |  |  |  | Costos directos (1+2+3): |  | 270.03