## Hoja 1
NSN015 | m² |  | Desolidarización y drenaje bajo revestimiento cerámico o de piedra natural, con láminas nodulares de polietileno.
Desolidarización y drenaje bajo revestimiento cerámico o de piedra natural, con lámina drenante de estructura nodular de polietileno, con nódulos de 4 mm de altura, revestida de geotextil no tejido de polipropileno en una de sus caras, fijada al soporte con adhesivo cementoso de fraguado normal, C1, color gris, extendido con plana dentada y sellado de juntas con cinta autoadhesiva.
Código |  | Unidad |  | Descripción | Rendimiento | Precio unitario | Importe
1 |  |  |  | Materiales
mt09mcr021g |  | kg |  | Adhesivo cementoso de fraguado normal, C1, color gris. | 2 | 8.65 | 17.3
mt15res310a |  | m² |  | Lámina drenante de estructura nodular de polietileno, con nódulos de 4 mm de altura, revestida de geotextil no tejido de polipropileno en una de sus caras, suministrada en rollos de 25 m de longitud. | 1.05 | 764.55 | 802.78
mt15res315a |  | m |  | Cinta autoadhesiva, de 90 mm de anchura, suministrada en rollos de 30 m de longitud. | 0.25 | 252.87 | 63.22
[5 empty] | Subtotal materiales: |  | 883.3
2 |  |  |  | Mano de obra
mo029 |  | h |  | Aplicador de láminas impermeabilizantes. | 0.119 | 115.52 | 13.75
mo067 |  | h |  | Ayudante de aplicador de láminas impermeabilizantes. | 0.119 | 86.35 | 10.28
[5 empty] | Subtotal mano de obra: |  | 24.03
3 |  |  |  | Herramienta menor
|  | % |  | Herramienta menor | 2 | 907.33 | 18.15
Coste de mantenimiento decenal: L 18,51 en los primeros 10 años. |  |  |  |  | Costos directos (1+2+3): |  | 925.48