## Hoja 1
NVL010 | m² |  | Aislamiento térmico de suelos radiantes, con paneles de fibras de madera.
Aislamiento térmico de suelos radiantes, sobre losa de panel contralaminado de madera (CLT), formado por panel aislante de capa única, de fibras de madera, de 120 mm de espesor y 1250x600 mm, de superficie lisa y mecanizado lateral recto, resistencia térmica 3,1 m²K/W, conductividad térmica 0,039 W/(mK), densidad 140 kg/m³, colocado a tope, simplemente apoyado; preparado para recibir un sistema de suelo radiante, con capa de mortero.
Código |  | Unidad |  | Descripción | Rendimiento | Precio unitario | Importe
1 |  |  |  | Materiales
mt16bab090p |  | m² |  | Panel aislante de capa única, de fibras de madera, de 120 mm de espesor y 1250x600 mm, de superficie lisa y mecanizado lateral recto, resistencia térmica 3,1 m²K/W, conductividad térmica 0,039 W/(mK), densidad 140 kg/m³, Euroclase E de reacción al fuego. | 1.05 | 1155.64 | 1213.42
[5 empty] | Subtotal materiales: |  | 1213.42
2 |  |  |  | Mano de obra
mo054 |  | h |  | Montador de aislamientos. | 0.096 | 117.18 | 11.25
mo101 |  | h |  | Ayudante de montador de aislamientos. | 0.096 | 85.25 | 8.18
[5 empty] | Subtotal mano de obra: |  | 19.43
3 |  |  |  | Herramienta menor
|  | % |  | Herramienta menor | 2 | 1232.85 | 24.66
Coste de mantenimiento decenal: L 161,46 en los primeros 10 años. |  |  |  |  | Costos directos (1+2+3): |  | 1257.51