## Hoja 1
NVP010 | m² |  | Aislamiento térmico de origen vegetal intermedio en muros interiores interiores de hoja de mampostería.
Aislamiento térmico de origen vegetal intermedio en muros interiores interiores de hoja de mampostería, formado por panel de aglomerado de corcho expandido, de 25 mm de espesor, de 1000x500 mm, color negro, de entre 105 y 125 kg/m³ de densidad, resistencia térmica 0,65 m²K/W, conductividad térmica 0,04 W/(mK), factor de resistencia a la difusión del vapor de agua entre 7 y 14, Euroclase E de reacción al fuego, resistencia a compresión >= 100 kPa, colocado a tope y simplemente apoyado.
Código |  | Unidad |  | Descripción | Rendimiento | Precio unitario | Importe
1 |  |  |  | Materiales
mt16acs010lf |  | m² |  | Panel de aglomerado de corcho expandido, de 25 mm de espesor, de 1000x500 mm, color negro, de entre 105 y 125 kg/m³ de densidad, resistencia térmica 0,65 m²K/W, conductividad térmica 0,04 W/(mK), factor de resistencia a la difusión del vapor de agua entre 7 y 14, Euroclase E de reacción al fuego, resistencia a compresión >= 100 kPa. | 1.05 | 370.1 | 388.61
[5 empty] | Subtotal materiales: |  | 388.61
2 |  |  |  | Mano de obra
mo054 |  | h |  | Montador de aislamientos. | 0.024 | 117.18 | 2.81
mo101 |  | h |  | Ayudante de montador de aislamientos. | 0.012 | 85.25 | 1.02
[5 empty] | Subtotal mano de obra: |  | 3.83
3 |  |  |  | Herramienta menor
|  | % |  | Herramienta menor | 2 | 392.44 | 7.85
Coste de mantenimiento decenal: L 8,01 en los primeros 10 años. |  |  |  |  | Costos directos (1+2+3): |  | 400.29