## Hoja 1
QCA010 | m² |  | Capa de protección de cantos rodados, en cubierta plana.
Capa de protección de cantos rodados lavados, de granulometría comprendida entre 16 y 32 mm, con un espesor medio de 10 cm, en cubierta plana, con una pendiente del 1% al 5%.
Código |  | Unidad |  | Descripción | Rendimiento | Precio unitario | Importe
1 |  |  |  | Materiales
mt01arc010 |  | t |  | Cantos rodados lavados, de granulometría comprendida entre 16 y 32 mm. | 0.195 | 619.04 | 120.71
[5 empty] | Subtotal materiales: |  | 120.71
2 |  |  |  | Mano de obra
mo020 |  | h |  | Albañil. | 0.09 | 114.04 | 10.26
mo113 |  | h |  | Peón de albañilería. | 0.18 | 82.13 | 14.78
[5 empty] | Subtotal mano de obra: |  | 25.04
3 |  |  |  | Herramienta menor
|  | % |  | Herramienta menor | 2 | 145.75 | 2.92
Coste de mantenimiento decenal: L 8,59 en los primeros 10 años. |  |  |  |  | Costos directos (1+2+3): |  | 148.67