## Hoja 1
QRA010 | m |  | Alero decorativo.
Alero decorativo en tejado, formado por canecillos prefabricados de concreto de 90x7x10 cm, color blanco, recibidos con mortero de cemento, confeccionado en obra, con aditivo hidrófugo, dosificación 1:3 con una separación de 50 cm, tableros cerámicos huecos machihembrados de 50x20x3 cm y capa de compresión de 3 cm de espesor con el mismo mortero. El precio no incluye el emboquillado de las tejas del alero.
Código |  | Unidad |  | Descripción | Rendimiento | Precio unitario | Importe
1 |  |  |  | Materiales
mt13anh010b |  | Ud |  | Canecillo prefabricado de concreto, 90x7x10 cm, color blanco. | 1 | 100.64 | 100.64
mt04lvg020a |  | Ud |  | Tablero cerámico hueco machihembrado, para revestir, 50x20x3 cm, con las testas rectas. | 4 | 17.22 | 68.88
mt08aaa010a |  | m³ |  | Agua. | 0.01 | 38.26 | 0.38
mt01arg005a |  | t |  | Arena de cantera, para mortero mezclado en obra. | 0.074 | 515.57 | 38.15
mt08cem000i |  | kg |  | Cemento gris en sacos. | 22.5 | 4.16 | 93.6
mt08adt010 |  | kg |  | Aditivo hidrófugo para impermeabilización de morteros u concretos. | 0.45 | 30.61 | 13.77
[5 empty] | Subtotal materiales: |  | 315.42
2 |  |  |  | Equipo y maquinaria
mq06hor010 |  | h |  | Mezcladora de concreto eléctrica con una capacidad de amasado de 160 l. | 0.046 | 76.52 | 3.52
[5 empty] | Subtotal equipo y maquinaria: |  | 3.52
3 |  |  |  | Mano de obra
mo020 |  | h |  | Albañil. | 0.96 | 115.52 | 110.9
mo077 |  | h |  | Ayudante de albañil. | 1.44 | 86.35 | 124.34
[5 empty] | Subtotal mano de obra: |  | 235.24
4 |  |  |  | Herramienta menor
|  | % |  | Herramienta menor | 2 | 554.18 | 11.08
Coste de mantenimiento decenal: L 141,32 en los primeros 10 años. |  |  |  |  | Costos directos (1+2+3+4): |  | 565.26