## Hoja 1
QRA011 | m | Emboquillado de tejas de alero en cubierta inclinada.
Emboquillado de tejas de alero con mortero de cemento, confeccionado en obra, con aditivo hidrófugo, dosificación 1:6, en cubierta inclinada.
Código |  | Unidad | Descripción | Rendimiento | Precio unitario | Importe
1 |  |  | Materiales
mt08aaa010a |  | m³ | Agua. | 0.006 | 38.26 | 0.23
mt01arg005a |  | t | Arena de cantera, para mortero mezclado en obra. | 0.049 | 515.57 | 25.26
mt08cem000i |  | kg | Cemento gris en sacos. | 7.5 | 4.16 | 31.2
|  |  |  | Subtotal materiales: |  | 56.69
2 |  |  | Equipo y maquinaria
mq06hor010 |  | h | Mezcladora de concreto eléctrica con una capacidad de amasado de 160 l. | 0.024 | 76.52 | 1.84
|  |  |  | Subtotal equipo y maquinaria: |  | 1.84
3 |  |  | Mano de obra
mo020 |  | h | Albañil. | 0.288 | 115.52 | 33.27
mo113 |  | h | Peón de albañilería. | 0.288 | 83.2 | 23.96
|  |  |  | Subtotal mano de obra: |  | 57.23
4 |  |  | Herramienta menor
|  | % | Herramienta menor | 2 | 115.76 | 2.32
|  |  |  | Costos directos (1+2+3+4): |  | 118.08