## Hoja 1
QRE020 | m |  | Encuentro de faldón con paramento vertical.
Encuentro frontal de faldón con paramento vertical en cubierta inclinada, impermeabilización con banda autoadhesiva de plomo, de 33 cm de anchura protegida con perfil de lámina de acero galvanizado, recibido en roza del paramento con mortero de cemento.
Código |  | Unidad |  | Descripción | Rendimiento | Precio unitario | Importe
1 |  |  |  | Materiales
mt13eur130a |  | m |  | Banda autoadhesiva de plomo, de 33 cm de anchura; para la impermeabilización de encuentros. | 1.1 | 1567.36 | 1724.1
mt15acc020c |  | m |  | Perfil de lámina de acero galvanizado, espesor 0,8 mm, desarrollo 300 mm, y 2 pliegues. | 1.1 | 73.41 | 80.75
mt09mor010e |  | m³ |  | Mortero de cemento CEM II/B-P 32,5 N tipo M-10, confeccionado en obra con 380 kg/m³ de cemento y una proporción en volumen 1/4. | 0.01 | 3290.1 | 32.9
mt15sja020a |  | Ud |  | Cartucho de masilla de poliuretano, de 310 cm³. | 0.17 | 252.73 | 42.96
[5 empty] | Subtotal materiales: |  | 1880.71
2 |  |  |  | Mano de obra
mo011 |  | h |  | Montador. | 0.336 | 117.18 | 39.37
mo080 |  | h |  | Ayudante de montador. | 0.336 | 85.25 | 28.64
[5 empty] | Subtotal mano de obra: |  | 68.01
3 |  |  |  | Herramienta menor
|  | % |  | Herramienta menor | 2 | 1948.72 | 38.97
Coste de mantenimiento decenal: L 576,43 en los primeros 10 años. |  |  |  |  | Costos directos (1+2+3): |  | 1987.69