## Hoja 1
QUA011 | m |  | Punto singular para cubierta inclinada de placas asfálticas.
Borde lateral para cubierta inclinada con una pendiente mayor del 10%, con remates laterales, de lámina de acero, de 10 cm de altura, 7 cm de anchura y 2 m de longitud. Incluso accesorios de fijación de las piezas a las placas.
Código |  | Unidad |  | Descripción | Rendimiento | Precio unitario | Importe
1 |  |  |  | Materiales
mt13lpo020a |  | m |  | Remate lateral, de lámina de acero, de 10 cm de altura, 7 cm de anchura y 2 m de longitud, para cubierta de placas asfálticas. | 1 | 204.58 | 204.58
mt13lpo052c |  | Ud |  | Tornillo autorroscante, para la fijación sobre soporte metálico. | 4 | 3.12 | 12.48
[5 empty] | Subtotal materiales: |  | 217.06
2 |  |  |  | Mano de obra
mo051 |  | h |  | Montador de muros exteriores industriales. | 0.264 | 117.18 | 30.94
mo098 |  | h |  | Ayudante de montador de fachadas y techos de paneles metálicos. | 0.09 | 85.25 | 7.67
[5 empty] | Subtotal mano de obra: |  | 38.61
3 |  |  |  | Herramienta menor
|  | % |  | Herramienta menor | 2 | 255.67 | 5.11
[5 empty] | Costos directos (1+2+3): |  | 260.78