## Hoja 1
QUH010 | m² |  | Placas onduladas de fibrocemento sin amianto, para montaje de cobertura de tejas de concreto.
Placas onduladas de fibrocemento sin amianto de 3000 mm de longitud, 1100 mm de anchura y 6,5 mm de espesor, color arcilla; Euroclase A1 de reacción al fuego, colocadas con un traslape de la placa superior de 150 mm y fijadas mecánicamente al soporte, para montaje de cobertura de teja de concreto de perfil árabe, en cubierta inclinada, con una pendiente mayor del 25%. Incluso accesorios de fijación de las placas burlete autoadhesivo, para el sellado de estanqueidad de los traslapes entre placas onduladas. El precio no incluye la cobertura de tejas.
Código |  | Unidad |  | Descripción | Rendimiento | Precio unitario | Importe
1 |  |  |  | Materiales
mt13eur120yla |  | Ud |  | Placa ondulada de fibrocemento sin amianto, de 3000 mm de longitud, 1100 mm de anchura y 6,5 mm de espesor, color arcilla; Euroclase A1 de reacción al fuego. | 0.351 | 1294.39 | 454.33
mt13eur110a |  | m |  | Burlete autoadhesivo, para el sellado de estanqueidad de los traslapes entre placas onduladas de fibrocemento sin amianto. | 1.1 | 19.54 | 21.49
mt13eur100a |  | Ud |  | Kit de accesorios de fijación, para placas onduladas de fibrocemento sin amianto. | 1 | 303.47 | 303.47
[5 empty] | Subtotal materiales: |  | 779.29
2 |  |  |  | Mano de obra
mo051 |  | h |  | Montador de muros exteriores industriales. | 0.18 | 117.18 | 21.09
mo098 |  | h |  | Ayudante de montador de fachadas y techos de paneles metálicos. | 0.132 | 85.25 | 11.25
[5 empty] | Subtotal mano de obra: |  | 32.34
3 |  |  |  | Herramienta menor
|  | % |  | Herramienta menor | 2 | 811.63 | 16.23
Coste de mantenimiento decenal: L 107,29 en los primeros 10 años. |  |  |  |  | Costos directos (1+2+3): |  | 827.86