## Hoja 1
QUS010 | m² | Cobertura de tejas asfálticas.
Cobertura de tejas asfálticas rectangulares, fijadas mecánicamente al soporte, previa aplicación de emulsión asfáltica aniónica con cargas en perímetro y puntos singulares, en cubierta inclinada, con una pendiente del 45% al 175%. Incluso clavos para la fijación de las tejas asfálticas. El precio no incluye la resolución de puntos singulares ni las piezas especiales de la cobertura.
Código |  | Unidad | Descripción | Rendimiento | Precio unitario | Importe
1 |  |  | Materiales
mt13tag010a |  | m² | Teja asfáltica rectangular. | 1.1 | 498.2 | 548.02
mt13piz050 |  | kg | Elementos de sujeción de acero inoxidable (clavos, ganchos, puntas, etc.). | 0.05 | 104.62 | 5.23
mt14iea020c |  | kg | Emulsión asfáltica aniónica con cargas. | 0.05 | 119.08 | 5.95
|  |  |  | Subtotal materiales: |  | 559.2
2 |  |  | Mano de obra
mo020 |  | h | Albañil. | 0.247 | 115.52 | 28.53
mo077 |  | h | Ayudante de albañil. | 0.247 | 86.35 | 21.33
|  |  |  | Subtotal mano de obra: |  | 49.86
3 |  |  | Herramienta menor
|  | % | Herramienta menor | 2 | 609.06 | 12.18
|  |  |  | Costos directos (1+2+3): |  | 621.24