## Hoja 1
QUT030 | m² |  | Cobertura de tejas cerámicas.
Cobertura de tejas cerámicas curvas, acabado con engobe color rojo, 40,8x15x11,6 cm, recibidas con mortero de cemento, confeccionado en obra, dosificación 1:8, directamente sobre la superficie regularizada del faldón, en cubierta inclinada, con una pendiente mayor del 26%. El precio no incluye la resolución de puntos singulares ni las piezas especiales de la cobertura.
Código |  | Unidad |  | Descripción | Rendimiento | Precio unitario | Importe
1 |  |  |  | Materiales
mt08aaa010a |  | m³ |  | Agua. | 0.006 | 38.17 | 0.23
mt01arg005a |  | t |  | Arena de cantera, para mortero mezclado en obra. | 0.052 | 514.67 | 26.76
mt08cem000i |  | kg |  | Cemento gris en sacos. | 6 | 4.15 | 24.9
mt13tac050a |  | Ud |  | Teja cerámica curva, acabado con engobe color rojo, 40,8x15x11,6 cm. | 33 | 26.94 | 889.02
mt13tac100 |  | kg |  | Pigmento para mortero. | 0.027 | 183.13 | 4.94
[5 empty] | Subtotal materiales: |  | 945.85
2 |  |  |  | Equipo y maquinaria
mq06hor010 |  | h |  | Mezcladora de concreto eléctrica con una capacidad de amasado de 160 l. | 0.024 | 76.31 | 1.83
[5 empty] | Subtotal equipo y maquinaria: |  | 1.83
3 |  |  |  | Mano de obra
mo020 |  | h |  | Albañil. | 0.7 | 114.04 | 79.83
mo113 |  | h |  | Peón de albañilería. | 0.35 | 82.13 | 28.75
[5 empty] | Subtotal mano de obra: |  | 108.58
4 |  |  |  | Herramienta menor
|  | % |  | Herramienta menor | 2 | 1056.26 | 21.13
Coste de mantenimiento decenal: L 92,22 en los primeros 10 años. |  |  |  |  | Costos directos (1+2+3+4): |  | 1077.39