## Hoja 1
QUZ012 | Ud |  | Piezas especiales para cubierta inclinada de lámina perfilada de zinc.
Sombrerete de zinc, de 100 mm de diámetro y 210 mm de altura, acabado natural, para cubierta inclinada, con una pendiente mayor del 10%. Colocación en obra: con fijaciones mecánicas.
Código |  | Unidad |  | Descripción | Rendimiento | Precio unitario | Importe
1 |  |  |  | Materiales
mt42sva950eb |  | Ud |  | Sombrerete de zinc, de 100 mm de diámetro y 210 mm de altura, acabado natural y con una superficie de las aberturas de ventilación de 80 cm²; con accesorios de fijación de las piezas a la cobertura. | 1 | 1117.87 | 1117.87
[5 empty] | Subtotal materiales: |  | 1117.87
2 |  |  |  | Mano de obra
mo051 |  | h |  | Montador de muros exteriores industriales. | 0.24 | 117.18 | 28.12
mo098 |  | h |  | Ayudante de montador de fachadas y techos de paneles metálicos. | 0.12 | 85.25 | 10.23
[5 empty] | Subtotal mano de obra: |  | 38.35
3 |  |  |  | Herramienta menor
|  | % |  | Herramienta menor | 2 | 1156.22 | 23.12
[5 empty] | Costos directos (1+2+3): |  | 1179.34