## Hoja 1
RAP002 | m² |  | Enchapado con piezas irregulares de piedra natural.
Enchapado de paramentos de hasta 3 m de altura, con piezas irregulares de cuarcita, de entre 3 y 4 cm de espesor, recibidas con mortero de cemento blanco BL-II/A-L 42,5 R M-5.
Código |  | Unidad |  | Descripción | Rendimiento | Precio unitario | Importe
1 |  |  |  | Materiales
mt19cir010f |  | m² |  | Piezas irregulares de cuarcita, de entre 3 y 4 cm de espesor, acabado natural. | 1 | 904.06 | 904.06
mt09mob010a |  | m³ |  | Mortero de cemento blanco BL-II/A-L 42,5 R, tipo M-5, confeccionado en obra con 250 kg/m³ de cemento y una proporción en volumen 1/6. | 0.03 | 2180.4 | 65.41
[5 empty] | Subtotal materiales: |  | 969.47
2 |  |  |  | Mano de obra
mo022 |  | h |  | Colocador de piedra natural. | 1.558 | 114.04 | 177.67
mo060 |  | h |  | Ayudante de colocador de piedra natural. | 1.558 | 85.25 | 132.82
[5 empty] | Subtotal mano de obra: |  | 310.49
3 |  |  |  | Herramienta menor
|  | % |  | Herramienta menor | 2 | 1279.96 | 25.6
Coste de mantenimiento decenal: L 300,28 en los primeros 10 años. |  |  |  |  | Costos directos (1+2+3): |  | 1305.56