## Hoja 1
RDP010 | m² |  | Revestimiento mural con papel de vinilo.
Revestimiento mural con papel de vinilo expandido, de 270 g/m². Colocación en obra: con cola celulósica, soluble en agua.
Código |  | Unidad |  | Descripción | Rendimiento | Precio unitario | Importe
1 |  |  |  | Materiales
mt29cam020 |  | kg |  | Cola celulósica, soluble en agua, para papeles pintados. | 0.01 | 339.4 | 3.39
mt29pap010e |  | m² |  | Papel de vinilo expandido, de 270 g/m², para revestimiento de paramentos verticales interiores. | 1.1 | 195.34 | 214.87
[5 empty] | Subtotal materiales: |  | 218.26
2 |  |  |  | Mano de obra
mo038 |  | h |  | Pintor. | 0.104 | 114.04 | 11.86
mo076 |  | h |  | Ayudante de pintor. | 0.104 | 85.25 | 8.87
[5 empty] | Subtotal mano de obra: |  | 20.73
3 |  |  |  | Herramienta menor
|  | % |  | Herramienta menor | 2 | 238.99 | 4.78
Coste de mantenimiento decenal: L 229,14 en los primeros 10 años. |  |  |  |  | Costos directos (1+2+3): |  | 243.77