## Hoja 1
REA021 | m |  | Remate de peldaño con revestimiento flexible o textil, mediante perfil preformado con banda intercambiable de PVC.
Remate de peldaño con revestimiento flexible o textil, mediante perfil en L perforado de aluminio anodizado, de 39 mm de anchura y 12 mm de altura, color bronce, con banda intercambiable de PVC con muescas antideslizantes y agujeros avellanados, fijado mecánicamente.
Código |  | Unidad |  | Descripción | Rendimiento | Precio unitario | Importe
1 |  |  |  | Materiales
mt18rpe040c |  | m |  | Perfil en L perforado de aluminio anodizado, de 39 mm de anchura y 12 mm de altura, color bronce, con banda intercambiable de PVC con muescas antideslizantes y agujeros avellanados, para remate de peldaño con revestimiento flexible o textil; incluso accesorios de fijación. | 1.05 | 400.73 | 420.77
[5 empty] | Subtotal materiales: |  | 420.77
2 |  |  |  | Mano de obra
mo023 |  | h |  | Colocador de pisos. | 0.064 | 120.58 | 7.72
[5 empty] | Subtotal mano de obra: |  | 7.72
3 |  |  |  | Herramienta menor
|  | % |  | Herramienta menor | 2 | 428.49 | 8.57
Coste de mantenimiento decenal: L 74,30 en los primeros 10 años. |  |  |  |  | Costos directos (1+2+3): |  | 437.06