## Hoja 1
REA100 | Ud |  | Mamperlán de madera.
Remate de peldaño, mediante mamperlán en escuadra de madera de haya, con lado mayor de 1200 mm de longitud, fijado con adhesivo.
Código |  | Unidad |  | Descripción | Rendimiento | Precio unitario | Importe
1 |  |  |  | Materiales
mt18rpe105d |  | Ud |  | Mamperlán en escuadra, con lado mayor de 1200 mm de longitud y lado menor de 350 mm de longitud, formado por perfil de aluminio con revestimiento de madera de haya, de 65 mm de anchura y 33 mm de altura. | 1 | 681.94 | 681.94
[5 empty] | Subtotal materiales: |  | 681.94
2 |  |  |  | Mano de obra
mo023 |  | h |  | Colocador de pisos. | 0.064 | 71.73 | 4.59
[5 empty] | Subtotal mano de obra: |  | 4.59
3 |  |  |  | Herramienta menor
|  | % |  | Herramienta menor | 2 | 686.53 | 13.73
Coste de mantenimiento decenal: L 119,04 en los primeros 10 años. |  |  |  |  | Costos directos (1+2+3): |  | 700.26