## Hoja 1
REV030 | m² |  | Descanso de vidrio en escalera metálica.
Descanso de vidrio laminar de seguridad de 6+10+10 mm de espesor, translúcido, con los cantos pulidos, con resistencia al deslizamiento media, apoyada en bandas de caucho sintético EPDM, dispuestas sobre la estructura metálica de la escalera, y ajustada lateralmente con bandas del mismo material. Incluso silicona sintética incolora para sellado de juntas. El precio no incluye la estructura metálica.
Código |  | Unidad |  | Descripción | Rendimiento | Precio unitario | Importe
1 |  |  |  | Materiales
mt21vlp045c |  | m² |  | Descanso de vidrio laminar de seguridad, de 6+10+10 mm de espesor, translúcido, compuesto por vidrio exterior templado de 6 mm de espesor, con resistencia al deslizamiento media mediante la aplicación de un tratamiento antideslizante en su cara exterior, vidrio intermedio templado de 10 mm de espesor y vidrio interior templado de 10 mm de espesor, unidos mediante dos láminas incoloras de butiral de polivinilo, con los cantos pulidos. | 1 | 4037.92 | 4037.92
mt21vlp020a |  | m |  | Banda de caucho sintético EPDM de 25 mm de anchura y 5 mm de espesor, dureza Shore A aproximada de 50, para el ajuste lateral a la estructura soporte de las piezas de vidrio pisable, suministrada en rollos de 10 m de longitud. | 1 | 139.19 | 139.19
mt21vlp030a |  | m |  | Banda de caucho sintético EPDM de 45 mm de anchura y 5 mm de espesor, para el apoyo sobre la estructura soporte de las piezas de vidrio pisable, suministrada en rollos de 10 m de longitud. | 1 | 275.31 | 275.31
mt21vva015b |  | Ud |  | Cartucho de 310 ml de silicona neutra, color a elegir, dureza Shore A aproximada de 23, según ISO 868 y recuperación elástica >=80%, según ISO 7389. | 0.17 | 185.45 | 31.53
mt21vva021 |  | Ud |  | Material auxiliar para la colocación de vidrios. | 1 | 38.54 | 38.54
[5 empty] | Subtotal materiales: |  | 4522.49
2 |  |  |  | Mano de obra
mo055 |  | h |  | Vidriero. | 0.318 | 122.93 | 39.09
mo110 |  | h |  | Ayudante de vidriero. | 0.318 | 91.82 | 29.2
[5 empty] | Subtotal mano de obra: |  | 68.29
3 |  |  |  | Herramienta menor
|  | % |  | Herramienta menor | 2 | 4590.78 | 91.82
[5 empty] | Costos directos (1+2+3): |  | 4682.6