## Hoja 1
RFS010 | m² |  | Pintura al silicato sobre paramento exterior.
Aplicación manual de dos manos de pintura al silicato, color blanco, acabado mate, textura lisa, la primera mano diluida con un 10% de agua y la siguiente sin diluir, (rendimiento: 0,1 l/m² cada mano); previa aplicación de una mano de imprimación, a base de soluciones de silicato potásico, sobre paramento exterior de mortero de cemento. El precio incluye la protección de los elementos del entorno que puedan verse afectados durante los trabajos y la resolución de puntos singulares.
Código |  | Unidad |  | Descripción | Rendimiento | Precio unitario | Importe
1 |  |  |  | Materiales
mt27pir120a |  | l |  | Imprimación no orgánica, incolora, a base de silicato potásico modificado; para aplicar con brocha, rodillo o pistola. | 0.1 | 166.75 | 16.68
mt27pir112c |  | l |  | Pintura para exterior, a base de copolímeros acrílicos y silicato potásico en dispersión acuosa, dióxido de titanio y pigmentos extendedores seleccionados, color blanco, acabado mate, textura lisa, impermeable al agua de lluvia, permeable al vapor de agua, antimoho y antiverdín, autolimpiable, transpirable y resistente a los rayos UV; para aplicar con brocha, rodillo o pistola. | 0.2 | 112.7 | 22.54
mt27pfs020b |  | l |  | Imprimación reguladora de la absorción a base de soluciones de silicato potásico y emulsiones acrílicas, para aplicar con brocha, rodillo o pistola. | 0.02 | 494.77 | 9.9
[5 empty] | Subtotal materiales: |  | 49.12
2 |  |  |  | Mano de obra
mo038 |  | h |  | Pintor. | 0.198 | 120.58 | 23.87
mo076 |  | h |  | Ayudante de pintor. | 0.198 | 90.13 | 17.85
[5 empty] | Subtotal mano de obra: |  | 41.72
3 |  |  |  | Herramienta menor
|  | % |  | Herramienta menor | 2 | 90.84 | 1.82
Coste de mantenimiento decenal: L 148,26 en los primeros 10 años. |  |  |  |  | Costos directos (1+2+3): |  | 92.66