## Hoja 1
RGA010 | m² |  | Revestimiento con mortero acrílico y agregado proyectado.
Revestimiento decorativo en fachadas, con mortero soporte, color blanco, acabado granulado imitación piedra natural, con un rendimiento de 3 kg/m² y agregado de mármol, procedente de machaqueo, de granulometría comprendida entre 3 y 4 mm, para la realización de la capa de acabado en revestimientos continuos.
Código |  | Unidad |  | Descripción | Rendimiento | Precio unitario | Importe
1 |  |  |  | Materiales
mt28mar100a |  | kg |  | Mortero soporte para la proyección de agregado, color blanco, acabado granulado imitación piedra natural, compuesto por copolímeros acrílicos en dispersión acuosa, cargas de granulometría controlada y pigmentos extendedores seleccionados, de alta resistencia a la abrasión, impermeable al agua de lluvia, permeable al vapor de agua, antimoho y antiverdín y con resistencia a los rayos UV y a los álcalis, para aplicar con plana metálica. | 3 | 149.2 | 447.6
mt28mon020a |  | kg |  | Agregado de mármol, procedente de machaqueo, para proyectar sobre mortero, de granulometría comprendida entre 3 y 4 mm. | 9 | 6.09 | 54.81
[5 empty] | Subtotal materiales: |  | 502.41
2 |  |  |  | Mano de obra
mo039 |  | h |  | Revocador. | 0.45 | 114.04 | 51.32
mo111 |  | h |  | Peón especializado revocador. | 0.225 | 84.82 | 19.08
[5 empty] | Subtotal mano de obra: |  | 70.4
3 |  |  |  | Herramienta menor
|  | % |  | Herramienta menor | 2 | 572.81 | 11.46
Coste de mantenimiento decenal: L 823,82 en los primeros 10 años. |  |  |  |  | Costos directos (1+2+3): |  | 584.27