## Hoja 1
RKC020 | m² |  | Revestimiento de corcho, sobre paramento interior.
Revestimiento de corcho de granulometría comprendida entre 0,1 y 0,4 mm, color a elegir, aplicado en dos manos, de 2,3 mm de espesor total, aplicado mecánicamente, sobre paramento interior de paneles de madera, vertical, de hasta 3 m de altura. El precio incluye la protección de los elementos del entorno que puedan verse afectados durante los trabajos y la resolución de puntos singulares.
Código |  | Unidad |  | Descripción | Rendimiento | Precio unitario | Importe
1 |  |  |  | Materiales
mt28rsu020bC |  | kg |  | Revestimiento de corcho de granulometría comprendida entre 0,1 y 0,4 mm, para uso en interiores o en exteriores, color a elegir, a base de corcho, resinas y pigmentos inorgánicos, conductividad térmica 0,059 W/(mK), densidad 800 kg/m³, transpirable, hidrorrepelente, con resistencia a los rayos UV, a las altas temperaturas y a la intemperie. | 2.5 | 235.99 | 589.98
[5 empty] | Subtotal materiales: |  | 589.98
2 |  |  |  | Equipo y maquinaria
mq06pym010 |  | h |  | Mezcladora-bombeadora para morteros y yesos proyectados, de 3 m³/h. | 0.255 | 188.39 | 48.04
[5 empty] | Subtotal equipo y maquinaria: |  | 48.04
3 |  |  |  | Mano de obra
mo039 |  | h |  | Revocador. | 0.409 | 114.04 | 46.64
mo111 |  | h |  | Peón especializado revocador. | 0.079 | 84.82 | 6.7
[5 empty] | Subtotal mano de obra: |  | 53.34
4 |  |  |  | Herramienta menor
|  | % |  | Herramienta menor | 2 | 691.36 | 13.83
[5 empty] | Costos directos (1+2+3+4): |  | 705.19