## Hoja 1
RLC010 | m² |  | Imprimación anticorrosiva, para la protección de elementos de acero frente a la corrosión.
Aplicación manual de dos manos de imprimación anticorrosiva, bicomponente, hasta alcanzar un espesor total de 100 µm, para la protección de elementos de acero frente a la corrosión.
Código |  | Unidad |  | Descripción | Rendimiento | Precio unitario | Importe
1 |  |  |  | Materiales
mt27tsd030a |  | kg |  | Imprimación anticorrosiva, bicomponente, a base de resina epoxi, inhibidores de corrosión y agua. | 0.5 | 329.91 | 164.96
[5 empty] | Subtotal materiales: |  | 164.96
2 |  |  |  | Mano de obra
mo038 |  | h |  | Pintor. | 0.601 | 120.58 | 72.47
mo076 |  | h |  | Ayudante de pintor. | 0.361 | 90.13 | 32.54
[5 empty] | Subtotal mano de obra: |  | 105.01
3 |  |  |  | Herramienta menor
|  | % |  | Herramienta menor | 2 | 269.97 | 5.4
Coste de mantenimiento decenal: L 440,59 en los primeros 10 años. |  |  |  |  | Costos directos (1+2+3): |  | 275.37