## Hoja 1
RLH020 | m² |  | Hidrófugo transparente para pavimentos.
Tratamiento superficial de protección hidrófuga para pavimentos de concreto, mediante impregnación hidrófuga incolora, aplicada en una mano (rendimiento: 0,2 kg/m²).
Código |  | Unidad |  | Descripción | Rendimiento | Precio unitario | Importe
1 |  |  |  | Materiales
mt18tss010a |  | kg |  | Impregnación hidrófuga incolora, a base de polímeros orgánicos en dispersión acuosa, repelente del agua y la suciedad, para aplicación sobre superficies de concreto o piedra natural. | 0.2 | 472.24 | 94.45
[5 empty] | Subtotal materiales: |  | 94.45
2 |  |  |  | Mano de obra
mo038 |  | h |  | Pintor. | 0.216 | 115.52 | 24.95
[5 empty] | Subtotal mano de obra: |  | 24.95
3 |  |  |  | Herramienta menor
|  | % |  | Herramienta menor | 2 | 119.4 | 2.39
Coste de mantenimiento decenal: L 114,48 en los primeros 10 años. |  |  |  |  | Costos directos (1+2+3): |  | 121.79