## Hoja 1
RNI020 | m² |  | Imprimación antioxidante sobre superficie de acero galvanizado o metal no férreo.
Aplicación manual de una mano de imprimación fosfocromatante de un solo componente, color gris, acabado mate, a base de resinas de butiral de polivinilo modificado, pigmentos antioxidantes exentos de cromatos, pigmentos extendedores y disolvente formulado a base de una mezcla de hidrocarburos, alcoholes y disolvente cetónico (rendimiento: 0,057 l/m²), sobre cerrajería interior de acero galvanizado o metal no férreo.
Código |  | Unidad |  | Descripción | Rendimiento | Precio unitario | Importe
1 |  |  |  | Materiales
mt27pfi202a |  | l |  | Imprimación fosfocromatante de un solo componente, color gris, acabado mate, a base de resinas de butiral de polivinilo modificado, pigmentos antioxidantes exentos de cromatos, pigmentos extendedores y disolvente formulado a base de una mezcla de hidrocarburos, alcoholes y disolvente cetónico, para aplicar con brocha o pistola sobre superficies metálicas. | 0.057 | 458.59 | 26.14
[5 empty] | Subtotal materiales: |  | 26.14
2 |  |  |  | Mano de obra
mo038 |  | h |  | Pintor. | 0.086 | 115.52 | 9.93
mo076 |  | h |  | Ayudante de pintor. | 0.086 | 86.35 | 7.43
[5 empty] | Subtotal mano de obra: |  | 17.36
3 |  |  |  | Herramienta menor
|  | % |  | Herramienta menor | 2 | 43.5 | 0.87
[5 empty] | Costos directos (1+2+3): |  | 44.37