## Hoja 1
ROO015 | m² |  | Pintura plástica sobre suelo de garaje.
Aplicación manual de dos manos de pintura plástica, color a elegir, acabado mate, textura lisa, la primera mano diluida con un 10% de agua y la siguiente sin diluir, (rendimiento: 0,23 kg/m² cada mano); sobre suelo de garaje de concreto.
Código |  | Unidad |  | Descripción | Rendimiento | Precio unitario | Importe
1 |  |  |  | Materiales
mt27pip030ba |  | kg |  | Pintura para interior, monocomponente a base de resinas acrílicas puras dispersadas en medio acuoso y cargas minerales, sin disolventes, color a elegir, acabado mate, textura lisa, resistente a los rayos UV; para aplicar con brocha, rodillo o pistola. | 0.46 | 132.08 | 60.76
[5 empty] | Subtotal materiales: |  | 60.76
2 |  |  |  | Mano de obra
mo038 |  | h |  | Pintor. | 0.124 | 115.52 | 14.32
mo076 |  | h |  | Ayudante de pintor. | 0.124 | 86.35 | 10.71
[5 empty] | Subtotal mano de obra: |  | 25.03
3 |  |  |  | Herramienta menor
|  | % |  | Herramienta menor | 2 | 85.79 | 1.72
Coste de mantenimiento decenal: L 28,75 en los primeros 10 años. |  |  |  |  | Costos directos (1+2+3): |  | 87.51